## Hoja 1
FDC020 | Ud |  | Cierre metálico enrollable "PERSAX".
Cierre metálico enrollable de lamas de aluminio extrusionado, 300 cm de anchura y 220 cm de altura, con lama curva ciega, Segur EC-60 Extreme "PERSAX", acabado blanco estándar, eje de acero galvanizado, guías laterales de aluminio extrusionado, modelo AL GA-95 "PERSAX", de 87,5x95 mm y 3 mm de espesor, con juntas de goma, y motor eléctrico modelo Centris 75 "SIMU". Incluso tirantes y soportes laterales de acero galvanizado para fijación al paramento.
Código |  | Unidad |  | Descripción |  | Rendimiento |  | Precio unitario | Importe
1 |  |  |  | Materiales
mt26pex010a |  | m² |  | Lama curva ciega, Segur EC-60 Extreme "PERSAX", de aleación de aluminio 6063 T5, acabado blanco estándar, lama terminal con burlete y tapones laterales de nylon; resistencia a la carga del viento clase C2, según UNE-EN 13241. |  | 7.59 |  | 149.6 | 1135.46
mt26pex012 |  | m |  | Eje de acero galvanizado "PERSAX", para cierre metálico enrollable. |  | 3 |  | 165 | 495
mt26pex014a |  | Ud |  | Kit para accionamiento automático de cierre metálico enrollable, motor central modelo Centris 75 "SIMU". |  | 1 |  | 436.26 | 436.26
mt26pex016r |  | Ud |  | Kit de dos soportes laterales de acero galvanizado "PERSAX", para sujeción del eje del cierre metálico enrollable al paramento. |  | 1 |  | 100.6 | 100.6
mt26pex015 |  | Ud |  | Tirante de acero galvanizado "PERSAX", para sujeción de las lamas al eje del cierre metálico enrollable. |  | 6 |  | 5.5 | 33
mt26pex011a |  | m |  | Guía lateral de aluminio extrusionado, modelo AL GA-95 "PERSAX", de 87,5x95 mm y 3 mm de espesor, con juntas de goma, acabado blanco estándar, para cierre metálico enrollable. |  | 4.4 |  | 21.51 | 94.64
[6 empty] | Subtotal materiales: |  |  | 2294.96
2 |  |  |  | Mano de obra
mo020 |  | h |  | Oficial 1ª construcción. |  | 2.64 |  | 23.1 | 60.98
mo113 |  | h |  | Peón ordinario construcción. |  | 2.64 |  | 21.69 | 57.26
mo018 |  | h |  | Oficial 1ª cerrajero. |  | 2.64 |  | 23.41 | 61.8
mo059 |  | h |  | Ayudante cerrajero. |  | 2.64 |  | 21.99 | 58.05
mo003 |  | h |  | Oficial 1ª electricista. |  | 2.31 |  | 23.74 | 54.84
mo102 |  | h |  | Ayudante electricista. |  | 2.31 |  | 21.9 | 50.59
[6 empty] | Subtotal mano de obra: |  |  | 343.52
3 |  |  |  | Costes directos complementarios
|  | % |  | Costes directos complementarios |  | 2 |  | 2638.48 | 52.77
Coste de mantenimiento decenal: 592,08€ en los primeros 10 años. | [5 empty] | Costes directos (1+2+3): |  |  | 2691.25
Referencia y título de la norma |  |  |  |  | Aplicabilidad(a) |  | Obligatoriedad(b) |  |  | Sistema(c)
EN 13241:2003+A2:2016 |  |  |  |  | 1112020 |  | 1112020 |  |  | 1/3
Puertas y portones industriales, comerciales y de garaje. Norma de producto, características de prestación
(a) Fecha de aplicabilidad de la norma armonizada
(b) Fecha en que finaliza el período de coexistencia
(c) Sistema de evaluación y verificación de la constancia de las prestaciones